## Sheet4
Berechnung der Kuppelsegmente
Version: 251103

Die Kuppel des Planetariums wird aus mehreren Segmenten ztusammengesetzt. In diesem Speadsheet kann anhand der Parameter s, r und c (siehe unten) die Form der / Segmente berechnet werden.

Intervall	s =	10	cm	Das Sheet berechnet die Breite des Segments für alle „s“ Zentimeter.
Radius Kuppel	r =	200	cm	Dieser Parameter gibt den Radius der Halbkugel an.
Anzahl Segmente	c =	16	Segmente	Dieser Parameter gibt an, aus wievielen Segmenten die Halbkugel besteht.

		Bestimmen des Kreises			Kreis auf der Halbkugel bei Winkel α			Ergebnis
Schritt		Position im Segment (Höhe) [cm]	Winkel für Position h [Grad]		Radius [cm]	Umfang [cm]		Höhe [cm]	Breite [cm]
n		s_n = n * s	α_n = 180° * s_n / (π * r)		r_n = r * sin( %alpha_n)	U_n = 2 * %pi * r_n		s_n	b_n = U_n / c
0		0	0,00°		0,00	0		0	0,00
1		10	2,86°		10,00	62,81		10	3,93
2		20	5,73°		19,97	125,45		20	7,84
3		30	8,59°		29,89	187,79		30	11,74
4		40	11,46°		39,73	249,66		40	15,60
5		50	14,32°		49,48	310,90		50	19,43
6		60	17,19°		59,10	371,36		60	23,21
7		70	20,05°		68,58	430,90		70	26,93
8		80	22,92°		77,88	489,36		80	30,58
9		90	25,78°		86,99	546,59		90	34,16
10		100	28,65°		95,89	602,46		100	37,65
11		110	31,51°		104,54	656,83		110	41,05
12		120	34,38°		112,93	709,55		120	44,35
13		130	37,24°		121,04	760,50		130	47,53
14		140	40,11°		128,84	809,55		140	50,60
15		150	42,97°		136,33	856,57		150	53,54
16		160	45,84°		143,47	901,46		160	56,34
17		170	48,70°		150,26	944,09		170	59,01
18		180	51,57°		156,67	984,36		180	61,52
19		190	54,43°		162,68	1022,17		190	63,89
20		200	57,30°		168,29	1057,42		200	66,09
21		210	60,16°		173,48	1090,04		210	68,13
22		220	63,03°		178,24	1119,92		220	70,00
23		230	65,89°		182,55	1147,01		230	71,69
24		240	68,75°		186,41	1171,23		240	73,20
25		250	71,62°		189,80	1192,53		250	74,53
26		260	74,48°		192,71	1210,84		260	75,68
27		270	77,35°		195,14	1226,13		270	76,63
28		280	80,21°		197,09	1238,35		280	77,40
29		290	83,08°		198,54	1247,48		290	77,97
30		300	85,94°		199,50	1253,49		300	78,34
31		310	88,81°		199,96	1256,37		310	78,52
		315	90,24°		200,00	1256,63		315	78,54